## 201804
牛久沼調査 検査結果一覧 | [5 empty] | 採水日： |  | 2018-04-20 |  |  |  | 天気： | 晴 |  |  | 気温： | 21.6 | ℃ | （つくば市館野 10:00，気象庁データ）
種類 | 地点名 | 採水層 | 時間 | 水深 | 透明度 | 水温 | pH | EC | DO | SS | COD | D-COD | TOC | DOC | TN | D-TN | NH4-N | NO2-N | NO3-N | TP | D-TP | PO4-P | Chl.a | 比色Si
|  |  |  | (m) | (cm) | (℃) | (-) | (mS/m) | (mg/L) | (mg/L) | (mg/L) | (mg/L) | (mg/L) | (mg/L) | (mg/L) | (mg/L) | (mg/L) | (mg/L) | (mg/L) | (mg/L) | (mg/L) | (mg/L) | (μg/L) | (mg/L)
湖沼 | L1 | 上層 | 8:58 | 1.95 | 70 | 18.5 | 8.65 | 22.9 | 9.3057 | 7.6 | 7.988 | 4.94 | 5.314 | 3.009 | 0.9961 | 0.5213 | 0.033 | 0.007 | 0.252 | 0.0245 | 0.014 | <0.003 | 44.8672 | 2.743
湖沼 | L1 | 下層 | 8:58 |  |  | 18.5 | 8.69 | 22.9 | 9.5371 | 10.8 | 9.388 | 4.852 | 5.454 | 2.967 | 0.9156 | 0.4816 | 0.03 | 0.006 | 0.256 | 0.0228 | 0.013 | <0.003 | 42.7864 | 2.701
湖沼 | L2 | 上層 | 9:17 | 2 | 70 | 18.5 | 8.43 | 25.1 | 9.7602 | 10 | 7.964 | 4.836 | 5.034 | 2.856 | 1.2409 | 0.7186 | 0.023 | 0.015 | 0.528 | 0.0277 | 0.0142 | <0.003 | 63.923 | 5.349
湖沼 | L2 | 下層 | 9:17 |  |  | 17.5 | 8.32 | 24.9 | 9.352 | 8 | 7.748 | 5.104 | 4.882 | 2.906 | 1.1427 | 0.6156 | 0.022 | 0.012 | 0.445 | 0.0282 | 0.0143 | 0.0037 | 59.468 | 4.603
湖沼 | L3 | 上層 | 9:33 | 2.1 | 55 | 19 | 8.46 | 26.9 | 4.918 | 13.6 | 8.828 | 4.94 | 5.24 | 2.904 | 1.7 | 1.1185 | 0.03 | 0.021 | 0.715 | 0.0416 | 0.0289 | 0.0107 | 93.42 | 7.43
湖沼 | L3 | 下層 | 9:33 |  |  | 18 | 8.36 | 26.8 | 9.3057 | 13.6 | 8.912 | 5.044 | 5.052 | 2.773 | 1.5 | 1.1 | 0.034 | 0.02 | 0.742 | 0.0361 | 0.0207 | 0.0061 | 75.517 | 7.597
湖沼 | L4 | 上層 | 9:55 | 1.6 | 59 | 18.9 | 8.56 | 23.8 | 9.7139 | 12 | 8.78 | 5.168 | 5.687 | 3.026 | 1.0439 | 0.5777 | 0.026 | 0.011 | 0.214 | 0.0288 | 0.019 | 0.0035 | 64.979 | 3.42
湖沼 | L4 | 下層 | 9:55 |  |  | 18.1 | 8.58 | 23.4 | 9.6213 | 26 | 9.116 | 5.316 | 5.74 | 2.981 | 0.9018 | 0.5073 | 0.026 | 0.009 | 0.219 | 0.0305 | 0.0153 | <0.003 | 70.588 | 3.195
湖沼 | L5 | 上層 | 10:23 | 2.4 | 58 | 20.2 | 8.86 | 26.5 | 11 | 24.4 | 9.548 | 4.516 | 5.867 | 2.689 | 1.4 | 0.8378 | 0.026 | 0.027 | 0.502 | 0.0484 | 0.0239 | 0.0095 | 170.58 | 7.523
湖沼 | L5 | 下層 | 10:23 |  |  | 18.5 | 8.64 | 26.6 | 9.2888 | 14.4 | 8.36 | 4.78 | 4.514 | 2.593 | 1.1 | 0.7562 | 0.034 | 0.024 | 0.46 | 0.0401 | 0.018 | 0.0044 | 90.134 | 7.134
湖沼 | L6 | 上層 | 10:50 | 2.3 | 65 | 21.1 | 8.65 | 23 | 11 | 9.6 | 7.196 | 4.028 | 4.011 | 2.284 | 1.3 | 0.9744 | 0.021 | 0.028 | 0.791 | 0.0282 | 0.0154 | 0.0052 | 90.618 | 7.099
湖沼 | L6 | 下層 | 10:50 |  |  | 19 | 8.33 | 23.3 | 9.2552 | 10.8 | 7.836 | 4.284 | 4.218 | 2.457 | 1.1 | 0.9416 | 0.027 | 0.021 | 0.616 | 0.029 | 0.0129 | <0.003 | 70.006 | 5.745
湖沼 | L7 | 上層 | 8:46 | 1.5 | 68 | 18.5 | 8 | 26.1 | 9.3856 | 16.8 | 7.728 | 4.944 | 5.165 | 2.997 | 0.8437 | 0.5902 | 0.023 | 0.007 | 0.265 | 0.0241 | 0.013 | <0.003 | 47.297 | 2.886
湖沼 | L7 | 下層 |  |  |  | - | - | - | - | - | - | - | - | - | - | - | - | - | - | - | - | - | - | -
湖沼 | L8 | 上層 | 11:10 | 2.8 | 85 | 22 | 8.79 | 23.8 | 10.3536 | 12.4 | 7.48 | 4.888 | 5.055 | 2.929 | 0.9104 | 0.5217 | 0.019 | 0.011 | 0.243 | 0.0281 | 0.0129 | <0.003 | 42.847 | 2.507
湖沼 | L8 | 下層 | 11:10 |  |  | 18.4 | 8.88 | 23 | 10.4126 | 11.6 | 7.896 | 4.932 | 4.896 | 2.903 | 0.832 | 0.5905 | 0.015 | 0.006 | 0.247 | 0.0216 | 0.0097 | <0.003 | 47.297 | 2.548
種類 | 地点名 | 時間 | 流量 | 水深 | 透視度 | 水温 | pH | EC | DO | SS | COD | D-COD | TOC | DOC | TN | D-TN | NH4-N | NO2-N | NO3-N | TP | D-TP | PO4-P | Chl.a | 比色Si
|  |  | (m3/s) | (m) | (cm) | (℃) | (-) | (mS/m) | (mg/L) | (mg/L) | (mg/L) | (mg/L) | (mg/L) | (mg/L) | (mg/L) | (mg/L) | (mg/L) | (mg/L) | (mg/L) | (mg/L) | (mg/L) | (mg/L) | (μg/L) | (mg/L)
流入河川 | R1 | 13:25 | 0.21664 | 1.73 | >50 | 22 | 7.73 | 23.7 | 9.07 | 2.8 | 3.424 | 2.924 | 2.211 | 1.603 | 1.5 | 1.5193 | 0.079 | 0.028 | 1.3 | 0.0218 | 0.0145 | 0.0109 | 9.827 | 11.568
流入河川 | R2 | 12:50 | 0 | 2.01 | 35 | 21.2 | 7.94 | 24.2 | 9.9538 | 6 | 5.68 | 3.612 | 3.19 | 2.035 | 2.1 | 2.1052 | 0.075 | 0.048 | 1.5 | 0.0306 | 0.0099 | <0.003 | 32.778 | 9.897
流入河川 | R3 | 13:10 | 0.03813 | 1.15 | >50 | 21 | 7.56 | 29.2 | 8.4807 | 2.8 | 3.616 | 2.608 | 2.015 | 1.43 | 2.6 | 2.6091 | 0.243 | 0.07 | 1.8 | 0.0138 | 0.0095 | 0.0075 | 8.9 | 12.852
流入河川 | R4 | 12:20 | 0.03491 | 1.56 | >50 | 19.5 | 7.91 | 25.3 | 8.8637 | 1.2 | 3.032 | 2.56 | 1.775 | 1.507 | 1.6 | 1.6 | <0.02 | 0.011 | 1.4 | 0.0148 | 0.0112 | 0.009 | 3.868 | 9.735
流出河川 | R5 | 11:46 | 0.21253 | 2.63 | 38 | 20.5 | 9.02 | 23.1 | 11 | 6.8 | 7.624 | 4.496 | 4.724 | 2.823 | 1 | 0.6842 | 0.022 | 0.018 | 0.399 | 0.0238 | 0.0141 | <0.003 | 59.478 | 2.216

## 201805
牛久沼調査 検査結果一覧 | [5 empty] | 採水日： |  | 2018-05-23 |  |  |  | 天気： | 曇 |  |  | 気温： | 21.2 | ℃ | （つくば市館野 10:00，気象庁データ）
種類 | 地点名 | 採水層 | 時間 | 水深 | 透明度 | 水温 | pH | EC | DO | SS | COD | D-COD | TOC | DOC | TN | D-TN | NH4-N | NO2-N | NO3-N | TP | D-TP | PO4-P | Chl.a | 比色Si
|  |  |  | (m) | (cm) | (℃) | (-) | (mS/m) | (mg/L) | (mg/L) | (mg/L) | (mg/L) | (mg/L) | (mg/L) | (mg/L) | (mg/L) | (mg/L) | (mg/L) | (mg/L) | (mg/L) | (mg/L) | (mg/L) | (μg/L) | (mg/L)
湖沼 | L1 | 上層 | 8:50 | 1.8 | 70 | 22.5 | 8.36 | 20.9 | 9.1794 | 20 | 8.388 | 4.364 | 4.0992 | 2.6751 | 0.8946 | 0.4221 | <0.02 | 0.014 | 0.175 | 0.0758 | 0.0144 | <0.003 | 43.1736 | 5.209
湖沼 | L1 | 下層 | 8:50 |  |  | 22 | 8.56 | 19.9 | 8.8006 | 31.2 | 8.472 | 4.408 | 4.1675 | 2.6231 | 0.9477 | 0.4902 | 0.017 | 0.013 | 0.165 | 0.094 | 0.0098 | <0.003 | 45.3288 | 5.133
湖沼 | L2 | 上層 | 9:07 | 1.9 | 70 | 22.5 | 8.46 | 19.61 | 8.5733 | 23.6 | 6.556 | 4.172 | 4.5641 | 3.3317 | 0.9247 | 0.4559 | 0.018 | 0.012 | 0.182 | 0.0761 | 0.01 | <0.003 | 46.123 | 5.424
湖沼 | L2 | 下層 | 9:07 |  |  | 22 | 8.34 | 19.43 | 7.6137 | 25.2 | 7.888 | 4.604 | 4.3653 | 3.3224 | 0.7309 | 0.4042 | 0.024 | 0.012 | 0.169 | 0.0448 | 0.0099 | <0.003 | 50.573 | 5.104
湖沼 | L3 | 上層 | 9:19 | 2.2 | 70 | 22.5 | 8.06 | 20.7 | 7.82 | 19.6 | 7.34 | 4.452 | 4.1923 | 3.1945 | 1 | 0.5701 | 0.079 | 0.013 | 0.26 | 0.0845 | 0.0125 | <0.003 | 41.091 | 6.721
湖沼 | L3 | 下層 | 9:19 |  |  | 22.5 | 7.89 | 20.7 | 6.9656 | 29.2 | 9.004 | 4.684 | 4.2695 | 3.168 | 0.8232 | 0.572 | 0.097 | 0.013 | 0.247 | 0.0519 | 0.0105 | <0.003 | 30.079 | 7.1
湖沼 | L4 | 上層 | 9:40 | 1.6 | 55 | 22.5 | 8.03 | 19.12 | 8.5481 | 21.6 | 8.256 | 3.996 | 4.8761 | 3.1914 | 0.9983 | 0.5404 | 0.052 | 0.019 | <0.01 | 0.0772 | 0.0116 | <0.003 | 50.099 | 6.02
湖沼 | L4 | 下層 | 9:40 |  |  | 23 | 8.2 | 19.1 | 8.7459 | 31.6 | 8.568 | 4.448 | 4.9698 | 3.1159 | 1.2002 | 0.5377 | 0.058 | 0.019 | <0.01 | 0.0874 | 0.0102 | 0.0034 | 51.634 | 5.974
湖沼 | L5 | 上層 | 9:57 | 2.3 | 70 | 23 | 8.21 | 23.5 | 9.7686 | 18.4 | 7.612 | 4.288 | 3.9076 | 2.8158 | 1.3 | 0.8909 | 0.058 | 0.025 | 0.591 | 0.0982 | 0.0142 | 0.0038 | 43.908 | 9.211
湖沼 | L5 | 下層 | 9:57 |  |  | 22.7 | 8.2 | 23.9 | 9.3225 | 19.6 | 7.252 | 4.832 | 3.4509 | 2.7082 | 1.2958 | 0.9087 | 0.061 | 0.024 | 0.608 | 0.0691 | 0.0115 | 0.0034 | 50.099 | 9.305
湖沼 | L6 | 上層 | 10:20 | 2.3 | 79 | 23 | 8.22 | 21.7 | 9.7813 | 17.6 | 7.24 | 4.296 | 3.2059 | 2.682 | 1.3498 | 0.7299 | 0.051 | 0.021 | 0.603 | 0.099 | 0.0145 | 0.0046 | 55.605 | 7.742
湖沼 | L6 | 下層 | 10:20 |  |  | 22 | 8.1 | 22.3 | 6.7972 | 23.6 | 7.008 | 4.716 | 3.3369 | 2.711 | 1.4173 | 1.125 | 0.144 | 0.022 | 0.849 | 0.084 | 0.0141 | 0.008 | 22.24 | 9.463
湖沼 | L7 | 上層 | 8:40 | 1.5 | 50 | 23.5 | 7.53 | 26.4 | 8.4849 | 24 | 8.64 | 4.504 | 3.9786 | 2.7803 | 1.0246 | 0.5052 | 0.032 | 0.015 | 0.204 | 0.0898 | 0.0087 | <0.003 | 59.473 | 5.632
湖沼 | L7 | 下層 |  |  |  | - | - | - | - | - | - | - | - | - | - | - | - | - | - | - | - | - | - | -
湖沼 | L8 | 上層 | 10:38 | 2.6 | 69 | 21.5 | 8.33 | 19.41 | 9.1331 | 21.6 | 8.104 | 4.344 | 4.3991 | 3.0536 | 0.7537 | 0.4271 | 0.034 | 0.014 | 0.147 | 0.0808 | 0.0073 | <0.003 | 52.695 | 4.399
湖沼 | L8 | 下層 | 10:38 |  |  | 21.5 | 8.02 | 19.33 | 7.7905 | 30.8 | 8.164 | 4.712 | 4.468 | 3.0453 | 0.9528 | 0.4258 | 0.052 | 0.013 | 0.159 | 0.0937 | 0.007 | <0.003 | 60.426 | 4.607
種類 | 地点名 | 時間 | 流量 | 水深 | 透視度 | 水温 | pH | EC | DO | SS | COD | D-COD | TOC | DOC | TN | D-TN | NH4-N | NO2-N | NO3-N | TP | D-TP | PO4-P | Chl.a | 比色Si
|  |  | (m3/s) | (m) | (cm) | (℃) | (-) | (mS/m) | (mg/L) | (mg/L) | (mg/L) | (mg/L) | (mg/L) | (mg/L) | (mg/L) | (mg/L) | (mg/L) | (mg/L) | (mg/L) | (mg/L) | (mg/L) | (mg/L) | (μg/L) | (mg/L)
流入河川 | R1 | 13:10 | 0.84266 | 2.48 | 31 | 25 | 7.39 | 26 | 7.6011 | 10 | 5.644 | 4.304 | 3.2783 | 3.098 | 1.3 | 1.2204 | 0.065 | 0.012 | 0.884 | 0.0714 | 0.0207 | 0.0154 | 5.985 | 10.43
流入河川 | R2 | 12:22 | 0.4824 | 2.63 | 33 | 24.5 | 7.5 | 25.1 | 7.5632 | 13.6 | 5.804 | 4.336 | 3.1721 | 2.7454 | 1.4 | 1.3354 | 0.14 | 0.022 | 1.006 | 0.0629 | 0.0139 | 0.0096 | 10.538 | 8.927
流入河川 | R3 | 12:44 | 0.00714 | 1.29 | 24 | 27.5 | 7.42 | 25.5 | 7.3359 | 12.4 | 6.984 | 4.896 | 3.3076 | 3.0487 | 1.2 | 0.9866 | 0.089 | 0.013 | 0.706 | 0.077 | 0.0183 | 0.0103 | 19.438 | 8.385
流入河川 | R4 | 11:50 | 0.3684 | 1.46 | 25 | 22.5 | 7.83 | 23 | 8.3418 | 26.8 | 7.096 | 3.656 | 2.9984 | 2.5514 | 1.4 | 1.3 | 0.05 | 0.01 | 1 | 0.16 | 0.12 | 0.1205 | 10.538 | 10.48
流出河川 | R5 | 11:12 | 0 | 2.64 | 23 | 24.5 | 8.81 | 20.7 | 10.623 | 12.4 | 8.512 | 4.496 | 3.7191 | 2.9126 | 0.9162 | 0.5258 | 0.088 | 0.019 | 0.118 | 0.0953 | 0.0215 | 0.0049 | 77.85 | 4.128

## 201806
牛久沼調査 検査結果一覧 | [5 empty] | 採水日： |  | 2018-06-15 |  |  |  | 天気： | 雨 |  |  | 気温： | 15.6 | ℃ | （つくば市館野 10:00，気象庁データ）
種類 | 地点名 | 採水層 | 時間 | 水深 | 透明度 | 水温 | pH | EC | DO | SS | COD | D-COD | TOC | DOC | TN | D-TN | NH4-N | NO2-N | NO3-N | TP | D-TP | PO4-P | Chl.a | 比色Si
|  |  |  | (m) | (cm) | (℃) | (-) | (mS/m) | (mg/L) | (mg/L) | (mg/L) | (mg/L) | (mg/L) | (mg/L) | (mg/L) | (mg/L) | (mg/L) | (mg/L) | (mg/L) | (mg/L) | (mg/L) | (mg/L) | (μg/L) | (mg/L)
湖沼 | L1 | 上層 | 9:01 | 1.6 | 68 | 22 | 7.67 | 22.1 | 6.6289 | 22 | 8.336 | 4.704 | 4.803 | 3.185 | 0.7122 | 0.3778 | 0.034 | 0.008 | 0.076 | 0.0896 | 0.0223 | 0.0034 | 28.7648 | 8.1
湖沼 | L1 | 下層 | 9:01 |  |  | 22 | 7.74 | 22.1 | 6.894 | 22.8 | 8.472 | 4.74 | 4.926 | 3.182 | 0.6386 | 0.3817 | 0.027 | 0.008 | 0.074 | 0.0822 | 0.0223 | <0.003 | 29.3128 | 8.005
湖沼 | L2 | 上層 | 9:15 | 1.9 | <50 | 21.5 | 7.79 | 22.9 | 6.9571 | 42.4 | 10.016 | 5.6133 | 5.26 | 3.369 | 0.6105 | 0.39 | 0.023 | 0.008 | 0.061 | 0.13 | 0.0211 | 0.0042 | 40.983 | 7.628
湖沼 | L2 | 下層 | 9:15 |  |  | 21.5 | 7.8 | 22.9 | 7.2812 | 42.4 | 9.076 | 4.956 | 5.08 | 3.357 | 0.6956 | 0.3873 | 0.024 | 0.007 | 0.058 | 0.15 | 0.0211 | 0.0058 | 11.12 | 7.641
湖沼 | L3 | 上層 | 9:28 | 3.2 | 50 | 22 | 7.72 | 24.2 | 7.3023 | 23.2 | 8.44 | 5.088 | 4.629 | 3.586 | 0.9717 | 0.5296 | 0.037 | 0.014 | 0.206 | 0.1 | 0.0217 | 0.0046 | 47.179 | 7.971
湖沼 | L3 | 下層 | 9:28 |  |  | 22.5 | 7.71 | 24.3 | 7.197 | 42.4 | 8.272 | 5.18 | 5.386 | 3.551 | 1 | 0.5401 | 0.038 | 0.014 | 0.204 | 0.15 | 0.0221 | 0.0056 | 29.389 | 8.154
湖沼 | L4 | 上層 | 9:45 | 1.6 | 52 | 21.7 | 7.69 | 22.7 | 7.0666 | 34.8 | 10.156 | 4.86 | 4.989 | 3.317 | 0.9587 | 0.3876 | 0.047 | 0.008 | 0.056 | 0.11 | 0.0224 | 0.0032 | 73.874 | 7.888
湖沼 | L4 | 下層 | 9:45 |  |  | 22 | 7.74 | 22.8 | 7.0034 | 33.2 | 10.212 | 5.024 | 5.061 | 3.371 | 0.8475 | 0.4243 | 0.051 | 0.008 | 0.055 | 0.11 | 0.0233 | 0.004 | 68.842 | 8.008
湖沼 | L5 | 上層 | 10:03 | 2.3 | 60 | 21.5 | 7.8 | 24.8 | 8.0472 | 22 | 9.028 | 5.012 | 5.29 | 3.473 | 1 | 0.5762 | 0.037 | 0.019 | 0.233 | 0.11 | 0.0243 | 0.0053 | 44.959 | 9.131
湖沼 | L5 | 下層 | 10:03 |  |  | 22 | 7.83 | 24.8 | 7.862 | 24 | 8.888 | 4.988 | 5 | 3.444 | 1 | 0.5879 | 0.041 | 0.019 | 0.24 | 0.12 | 0.0187 | 0.0058 | 28.333 | 9.127
湖沼 | L6 | 上層 | 10:24 | 2.3 | 86 | 21 | 7.56 | 20.9 | 6.9066 | 14.8 | 6.892 | 4.328 | 3.653 | 2.863 | 1.2 | 0.9616 | 0.071 | 0.02 | 0.632 | 0.1 | 0.0174 | 0.0075 | 31.032 | 8.262
湖沼 | L6 | 下層 | 10:24 |  |  | 22 | 7.58 | 21 | 6.3763 | 15.6 | 6.856 | 4.104 | 3.577 | 2.808 | 1 | 0.8996 | 0.088 | 0.019 | 0.639 | 0.1 | 0.0139 | 0.0056 | 17.682 | 8.421
湖沼 | L7 | 上層 | 8:52 | 1.4 | 60 | 21.5 | 7.6 | 23.4 | 6.4521 | 23.6 | 8.732 | 4.676 | 4.596 | 3.215 | 0.717 | 0.3782 | 0.018 | 0.007 | 0.074 | 0.0817 | 0.0128 | <0.003 | 57.14 | 8.062
湖沼 | L7 | 下層 |  |  |  | - | - | - | - | - | - | - | - | - | - | - | - | - | - | - | - | - | - | -
湖沼 | L8 | 上層 | 10:36 | 2.6 | 53 | 21 | 7.68 | 22.7 | 6.9529 | 35.2 | 8.172 | 5.036 | 5.314 | 3.377 | 0.8007 | 0.3682 | 0.022 | 0.007 | 0.047 | 0.11 | 0.0134 | <0.003 | 20.968 | 7.555
湖沼 | L8 | 下層 | 10:36 |  |  | 21.5 | 7.72 | 22.9 | 6.9908 | 48 | 10.756 | 5.292 | 5.324 | 3.35 | 0.8862 | 0.39 | 0.024 | 0.007 | 0.047 | 0.12 | 0.0128 | 0.0025 | 50.733 | 7.595
種類 | 地点名 | 時間 | 流量 | 水深 | 透視度 | 水温 | pH | EC | DO | SS | COD | D-COD | TOC | DOC | TN | D-TN | NH4-N | NO2-N | NO3-N | TP | D-TP | PO4-P | Chl.a | 比色Si
|  |  | (m3/s) | (m) | (cm) | (℃) | (-) | (mS/m) | (mg/L) | (mg/L) | (mg/L) | (mg/L) | (mg/L) | (mg/L) | (mg/L) | (mg/L) | (mg/L) | (mg/L) | (mg/L) | (mg/L) | (mg/L) | (mg/L) | (μg/L) | (mg/L)
流入河川 | R1 | 13:16 | 0.84266 | 2.65 | 38 | 20.5 | 7.43 | 26.2 | 6.7299 | 16.4 | 5.76 | 4.388 | 3.246 | 2.725 | 1.2 | 1.2 | 0.108 | 0.021 | 0.884 | 0.093 | 0.0287 | 0.02 | 3.286 | 12.525
流入河川 | R2 | 12:35 | 0.4824 | 2.85 | 36 | 21 | 7.46 | 24.9 | 7.7189 | 12.4 | 6.172 | 4.528 | 3.207 | 2.681 | 1.4 | 1.3 | 0.078 | 0.023 | 0.92 | 0.0764 | 0.0183 | 0.009 | 14.509 | 8.132
流入河川 | R3 | 12:52 | 0.006 | 1.45 | 32 | 19.5 | 7.33 | 23.4 | 7.1508 | 12.8 | 6.024 | 4.444 | 2.826 | 2.678 | 1.1 | 1 | 0.08 | 0.023 | 0.913 | 0.086 | 0.0183 | 0.0095 | 10.435 | 9.191
流入河川 | R4 | 12:07 | 0.3684 | 1.25 | 39 | 19.2 | 7.51 | 21.1 | 8.426 | 18 | 5.872 | 3.996 | 3.249 | 2.485 | 1.1 | 0.98 | 0.042 | 0.011 | 0.807 | 0.14 | 0.0513 | 0.0445 | 3.389 | 9.861
流出河川 | R5 | 11:14 | 0 | 2.6 | 14 | 21.5 | 7.6 | 22.9 | 7.0329 | 37.2 | 9.68 | 5.26 | 4.618 | 3.56 | 0.8488 | 0.4643 | 0.049 | 0.008 | 0.078 | 0.12 | 0.0121 | <0.003 | 34.421 | 7.776

## 201807
牛久沼調査 検査結果一覧 | [5 empty] | 採水日： |  | 2018-07-13 |  |  |  | 天気： | 晴 |  |  | 気温： | 29.8 | ℃ | （つくば市館野 10:00，気象庁データ）
種類 | 地点名 | 採水層 | 時間 | 水深 | 透明度 | 水温 | pH | EC | DO | SS | COD | D-COD | TOC | DOC | TN | D-TN | NH4-N | NO2-N | NO3-N | TP | D-TP | PO4-P | Chl.a | 比色Si
|  |  |  | (m) | (cm) | (℃) | (-) | (mS/m) | (mg/L) | (mg/L) | (mg/L) | (mg/L) | (mg/L) | (mg/L) | (mg/L) | (mg/L) | (mg/L) | (mg/L) | (mg/L) | (mg/L) | (mg/L) | (mg/L) | (μg/L) | (mg/L)
湖沼 | L1 | 上層 | 9:54 | 2.7 | 50 | 30.5 | 8.2 | 20.7 | 8.5944 | 23.2 | 10 | 5.26 | 6.031 | 3.47 | 0.7354 | 0.34 | 0.043 | <0.01 | 0 | 0.089 | 0.018 | <0.003 | 12.456 | 4.201
湖沼 | L1 | 下層 | 9:54 |  |  | 30 | 7.9 | 20.2 | 6.1196 | 27.2 | 9.208 | 5.2 | 4.917 | 3.262 | 0.8474 | 0.38 | 0.052 | <0.01 | 0.04 | 0.1 | 0.018 | <0.003 | 9.3616 | 4.186
湖沼 | L2 | 上層 | 10:04 | 2.2 | 64 | 30.5 | 7.9 | 21.2 | 8.2282 | 18.4 | 9.144 | 5.1 | 4.658 | 3.213 | 0.78 | 0.36 | 0.044 | <0.01 | 0 | 0.1 | 0.018 | <0.003 | 88.172 | 4.795
湖沼 | L2 | 下層 | 10:04 |  |  | 30 | 7.8 | 21.1 | 5.8376 | 22.8 | 8.796 | 5.084 | 4.7 | 3.304 | 0.8077 | 0.34 | 0.05 | <0.01 | 0 | 0.1 | 0.019 | <0.003 | 46.705 | 4.576
湖沼 | L3 | 上層 | 10:17 | 2.3 | 56 | 31 | 8.3 | 21.6 | 10 | 18.8 | 9.1 | 4.88 | 5.971 | 3.236 | 0.8687 | 0.32 | 0.044 | <0.01 | <0.01 | 0.1 | 0.022 | <0.003 | 12.181 | 6.843
湖沼 | L3 | 下層 | 10:17 |  |  | 30 | 8.2 | 21.7 | 6.9571 | 37.6 | 10.028 | 4.8 | 5.063 | 2.955 | 0.844 | 0.34 | 0.072 | <0.01 | <0.01 | 0.094 | 0.016 | <0.003 | 63.707 | 6.882
湖沼 | L4 | 上層 | 10:33 | 1.8 | 75 | 31.5 | 8.3 | 22.3 | 8.224 | 23.6 | 11.132 | 5.448 | 7.174 | 3.507 | 0.9371 | 0.38 | 0.042 | <0.01 | 0 | 0.13 | 0.022 | <0.003 | 62.754 | 4.453
湖沼 | L4 | 下層 | 10:33 |  |  | 30.5 | 8.2 | 22.2 | 7.2139 | 25.6 | 8.024 | 5.552 | 6.038 | 3.401 | 0.9339 | 0.36 | 0.044 | <0.01 | 0 | 0.1 | 0.02 | <0.003 | 23.296 | 4.475
湖沼 | L5 | 上層 | 10:51 | 2.6 | 60 | 30 | 8.2 | 17.63 | 9.3856 | 16 | 7.504 | 4.268 | 3.745 | 2.631 | 1.2 | 0.86 | 0.064 | 0.02 | 0.54 | 0.1 | 0.024 | <0.003 | 41.57 | 9.045
湖沼 | L5 | 下層 | 10:51 |  |  | 29 | 7.9 | 16.08 | 6.1112 | 18 | 6.268 | 4.284 | 3.737 | 2.353 | 1.1 | 0.9 | 0.1 | 0.02 | 0.64 | 0.092 | 0.013 | <0.003 | 38.284 | 9.208
湖沼 | L6 | 上層 | 11:14 | 2.6 | 62 | 30.5 | 7.9 | 15.19 | 7.4538 | 18.4 | 8.916 | 4.632 | 4.382 | 2.841 | 1.3 | 0.83 | 0.093 | 0.01 | 0.49 | 0.13 | 0.027 | 0.005 | 28.225 | 6.214
湖沼 | L6 | 下層 | 11:14 |  |  | 28.5 | 7.7 | 14.34 | 5.9428 | 34.4 | 8.216 | 4.568 | 5.12 | 2.532 | 1.1 | 0.91 | 0.1 | 0.02 | 0.62 | 0.16 | 0.021 | 0.008 | 10.538 | 6.279
湖沼 | L7 | 上層 | 9:44 | 1.7 | 55 | 30.5 | 8 | 20.2 | 9.3267 | 25.2 | 10.524 | 5.812 | 6.755 | 3.566 | 1 | 0.38 | 0.042 | <0.01 | <0.01 | 0.11 | 0.024 | <0.003 | 57.14 | 3.619
湖沼 | L7 | 下層 |  |  |  | - | - | - | - | - | - | - | - | - | - | - | - | - | - | - | - | - | - | -
湖沼 | L8 | 上層 | 11:29 | 2.8 | 61 | 32 | 8.8 | 20.5 | 10 | 21.2 | 10 | 5.76 | 7.844 | 3.62 | 0.93 | 0.38 | 0.03 | <0.01 | 0 | 0.1 | 0.023 | <0.003 | 72.71 | 3.588
湖沼 | L8 | 下層 | 11:29 |  |  | 30 | 8.2 | 20.5 | 5.8839 | 61.6 | 10.252 | 5.544 | 6.087 | 3.421 | 0.78 | 0.36 | 0.044 | <0.01 | <0.01 | 0.16 | 0.016 | <0.003 | 15.57 | 3.74
種類 | 地点名 | 時間 | 流量 | 水深 | 透視度 | 水温 | pH | EC | DO | SS | COD | D-COD | TOC | DOC | TN | D-TN | NH4-N | NO2-N | NO3-N | TP | D-TP | PO4-P | Chl.a | 比色Si
|  |  | (m3/s) | (m) | (cm) | (℃) | (-) | (mS/m) | (mg/L) | (mg/L) | (mg/L) | (mg/L) | (mg/L) | (mg/L) | (mg/L) | (mg/L) | (mg/L) | (mg/L) | (mg/L) | (mg/L) | (mg/L) | (mg/L) | (μg/L) | (mg/L)
流入河川 | R1 | 13:44 | 4.5 | 2.7 | 33 | 29.2 | 7.6 | 20.9 | 7.3822 | 8 | 4.612 | 4.208 | 3.276 | 2.296 | 1.5 | 1.2 | 0.09 | 0.01 | 0.92 | 0.075 | 0.03 | 0.0203 | 7.628 | 12.012
流入河川 | R2 | 13:11 | 3.6 | 1.41 | 31 | 30 | 7.5 | 19.37 | 8.5439 | 7.6 | 6.248 | 4.968 | 3.828 | 2.764 | 1.1 | 1 | 0.053 | 0.022 | 0.66 | 0.074 | 0.02 | 0.006 | 32.088 | 10.744
流入河川 | R3 | 13:27 | 0 | 1.31 | 42 | 31.5 | 7.2 | 22.6 | 8.6617 | 6.8 | 5.868 | 4.86 | 3.587 | 2.521 | 0.92 | 0.75 | 0.062 | 0.013 | 0.44 | 0.055 | 0.023 | 0.008 | 7.731 | 11.362
流入河川 | R4 | 12:36 | 0.04276 | 1.65 | 36 | 29.5 | 8 | 20.7 | 7.9083 | 2.8 | 4.264 | 3.912 | 2.836 | 2.197 | 1 | 0.93 | 0.04 | <0.01 | 0.72 | 0.074 | 0.04 | 0.03 | 3.394 | 12.273
流出河川 | R5 | 12:01 | 6.4 | 2.7 | 16 | 31.5 | 8.5 | 22.2 | 9.0489 | 24 | 9.772 | 5.668 | 5.087 | 3.171 | 0.71 | 0.37 | 0.044 | <0.01 | <0.01 | 0.087 | 0.019 | <0.003 | 52.108 | 4.786

## 201808
牛久沼調査 検査結果一覧 | [5 empty] | 採水日： |  | 2018-08-17 |  |  |  | 天気： | 晴 |  |  | 気温： | 26.8 | ℃ | （つくば市館野 10:00，気象庁データ）
種類 | 地点名 | 採水層 | 時間 | 水深 | 透明度 | 水温 | pH | EC | DO | SS | COD | D-COD | TOC | DOC | TN | D-TN | NH4-N | NO2-N | NO3-N | TP | D-TP | PO4-P | Chl.a | 比色Si
|  |  |  | (m) | (cm) | (℃) | (-) | (mS/m) | (mg/L) | (mg/L) | (mg/L) | (mg/L) | (mg/L) | (mg/L) | (mg/L) | (mg/L) | (mg/L) | (mg/L) | (mg/L) | (mg/L) | (mg/L) | (mg/L) | (μg/L) | (mg/L)
湖沼 | L1 | 上層 | 9:48 | 1.7 | <50 | 28.5 | 8.1 | 22.8 | 7.096 | 44.8 | 9.576 | 5.732 | 6.599 | 3.715 | 0.8828 | 0.4232 | 0.05 | <0.01 | <0.01 | 0.13 | 0.0299 | 0.0042 | 77.2664 | 4.257
湖沼 | L1 | 下層 | 9:48 |  |  | 27 | 8.1 | 21.5 | 7.0582 | 46.8 | 8.52 | 5.828 | 6.769 | 3.708 | 0.9723 | 0.38 | 0.05 | <0.01 | <0.01 | 0.16 | 0.0274 | 0.003 | 17.792 | 4.298
湖沼 | L2 | 上層 | 10:00 | 1.7 | <50 | 27 | 8.16 | 22.8 | 7.1676 | 30.4 | 8.376 | 5.908 | 6.39 | 3.811 | 0.8537 | 0.3772 | 0.05 | <0.01 | <0.01 | 0.13 | 0.0231 | 0.003 | 7.834 | 7.512
湖沼 | L2 | 下層 | 10:00 |  |  | 28 | 8.13 | 22.2 | 6.8183 | 38.8 | 8.244 | 5.92 | 6.319 | 3.711 | 0.9487 | 0.3611 | 0.05 | <0.01 | <0.01 | 0.13 | 0.0264 | 0.003 | 33.942 | 7.902
湖沼 | L3 | 上層 | 10:14 | 1.84 | 50 | 28 | 8.17 | 24.1 | 6.5699 | 38 | 8.66 | 5.668 | 5.828 | 3.697 | 0.9155 | 0.3644 | 0.06 | <0.01 | <0.01 | 0.18 | 0.0304 | 0.009 | 63.594 | 8.191
湖沼 | L3 | 下層 | 10:14 |  |  | 27 | 8.15 | 23.4 | 6.229 | 57.2 | 9.188 | 5.76 | 7.036 | 3.703 | 1 | 0.3723 | 0.06 | <0.01 | <0.01 | 0.22 | 0.0301 | 0.01 | 59.149 | 8.311
湖沼 | L4 | 上層 | 10:34 | 1.35 | <50 | 28 | 8.37 | 22.2 | 7.2644 | 48.4 | 9.372 | 5.688 | 6.283 | 3.653 | 1 | 0.3876 | 0.06 | <0.01 | <0.01 | 0.17 | 0.0253 | 0.003 | 75.517 | 5.583
湖沼 | L4 | 下層 | 10:34 |  |  | 28 | 8.25 | 22.3 | 7.2349 | 46.4 | 8.088 | 5.78 | 6.287 | 3.592 | 1.1 | 0.3654 | 0.07 | <0.01 | <0.01 | 0.16 | 0.0231 | 0.003 | 70.959 | 5.701
湖沼 | L5 | 上層 | 10:53 | 2.2 | 52 | 29 | 8.5 | 25 | 8.4597 | 27.6 | 7.284 | 5.3 | 5.241 | 3.391 | 1 | 0.3963 | 0.08 | <0.01 | 0.03 | 0.14 | 0.0321 | 0.009 | 62.955 | 10.075
湖沼 | L5 | 下層 | 10:53 |  |  | 28 | 8.45 | 24.4 | 7.5338 | 38 | 6.508 | 5.428 | 5.296 | 3.264 | 1.1 | 0.4584 | 0.11 | <0.01 | 0.041 | 0.17 | 0.0307 | 0.01 | 77.835 | 10.19
湖沼 | L6 | 上層 | 11:16 | 2.15 | <50 | 29 | 8.65 | 23.2 | 10.1432 | 36.8 | 8.344 | 5.576 | 6.102 | 3.526 | 1 | 0.3615 | 0.04 | <0.01 | <0.01 | 0.15 | 0.0297 | 0.004 | 48.451 | 9.196
湖沼 | L6 | 下層 | 11:16 |  |  | 27.5 | 8.75 | 22.1 | 9.7939 | 48 | 8 | 5.828 | 6.673 | 3.475 | 1.1 | 0.3602 | 0.05 | <0.01 | <0.01 | 0.13 | 0.0282 | 0.006 | 88.275 | 9.781
湖沼 | L7 | 上層 | 9:40 | 1.25 | <50 | 28 | 8.44 | 25 | 7.9546 | 49.6 | 9.8 | 6.224 | 7.313 | 3.878 | 1.0429 | 0.3934 | 0.04 | <0.01 | <0.01 | 0.14 | 0.024 | <0.003 | 28.704 | 4.23
湖沼 | L7 | 下層 |  |  |  | - | - | - | - | - | - | - | - | - | - | - | - | - | - | - | - | - | - | -
湖沼 | L8 | 上層 | 11:31 | 2.5 | 50 | 29.5 | 8.68 | 22.5 | 8.1482 | 34 | 8.9 | 6.276 | 7.461 | 3.869 | 1 | 0.3905 | 0.05 | <0.01 | <0.01 | 0.15 | 0.0238 | 0.0032 | 77.047 | 4.35
湖沼 | L8 | 下層 | 11:31 |  |  | 28 | 8.65 | 21.4 | 7.8915 | 53.2 | 7.968 | 6.48 | 6.742 | 3.734 | 1.1024 | 0.4045 | 0.05 | <0.01 | <0.01 | 0.16 | 0.0254 | 0.0034 | 77.047 | 4.762
種類 | 地点名 | 時間 | 流量 | 水深 | 透視度 | 水温 | pH | EC | DO | SS | COD | D-COD | TOC | DOC | TN | D-TN | NH4-N | NO2-N | NO3-N | TP | D-TP | PO4-P | Chl.a | 比色Si
|  |  | (m3/s) | (m) | (cm) | (℃) | (-) | (mS/m) | (mg/L) | (mg/L) | (mg/L) | (mg/L) | (mg/L) | (mg/L) | (mg/L) | (mg/L) | (mg/L) | (mg/L) | (mg/L) | (mg/L) | (mg/L) | (mg/L) | (μg/L) | (mg/L)
流入河川 | R1 | 13:55 | 0.58 | 2.23 | 48 | 29.1 | 8 | 25.4 | 9.8191 | 8.4 | 4.78 | 4.352 | 3.12 | 2.549 | 0.8465 | 0.6086 | 0.06 | 0.01 | 0.34 | 0.0778 | 0.0351 | 0.0217 | 8.998 | 12.228
流入河川 | R2 | 13:20 | 0.051 | 2.59 | 35 | 28.3 | 8.21 | 23.8 | 9.9412 | 10 | 6.832 | 5.256 | 4.216 | 3.059 | 0.759 | 0.4318 | 0.06 | <0.01 | 0.082 | 0.063 | 0.0203 | 0.0033 | 25.521 | 10.235
流入河川 | R3 | 13:30 | 0 | 1.06 | >50 | 28.2 | 7.63 | 26.4 | 7.8915 | 6 | 4.428 | 4.332 | 2.826 | 2.426 | 0.8587 | 0.7016 | 0.102 | <0.01 | 0.44 | 0.0527 | 0.0242 | 0.014 | 4.929 | 12.44
流入河川 | R4 | 12:55 | 0 | 1.01 | >50 | 28 | 8.09 | 24 | 9.0237 | 4 | 4.368 | 4.184 | 2.81 | 2.436 | 0.7256 | 0.6642 | 0.07 | <0.01 | 0.33 | 0.064 | 0.0458 | 0.036 | 2.807 | 12.103
流出河川 | R5 | 12:07 | 0 | 1.71 | 24 | 30.1 | 8.98 | 22.3 | 10.059 | 15.6 | 8.484 | 5.916 | 5.526 | 3.441 | 0.8772 | 0.464 | 0.07 | 0.11 | 0.06 | 0.0826 | 0.0234 | 0.004 | 47.761 | 4.278

## 201809
牛久沼調査 検査結果一覧 | [5 empty] | 採水日： |  | 2018-09-14 |  |  |  | 天気： | 曇 |  |  | 気温： | 23.4 | ℃ | （つくば市館野 10:00，気象庁データ）
種類 | 地点名 | 採水層 | 時間 | 水深 | 透明度 | 水温 | pH | EC | DO | SS | COD | D-COD | TOC | DOC | TN | D-TN | NH4-N | NO2-N | NO3-N | TP | D-TP | PO4-P | Chl.a | 比色Si
|  |  |  | (m) | (cm) | (℃) | (-) | (mS/m) | (mg/L) | (mg/L) | (mg/L) | (mg/L) | (mg/L) | (mg/L) | (mg/L) | (mg/L) | (mg/L) | (mg/L) | (mg/L) | (mg/L) | (mg/L) | (mg/L) | (μg/L) | (mg/L)
湖沼 | L1 | 上層 | 10:04 | 1.56 | <50 | 19.6 | 8.48 | 19.57 | 7.5758 | 38 | 9.636 | 5.412 | 6.653 | 3.69 | 0.7824 | 0.356 | 0.02 | <0.01 | <0.01 | 0.12 | 0.0232 | <0.003 | 62.6552 | 1.943
湖沼 | L1 | 下層 | 10:04 |  |  | 19.5 | 8.47 | 19.71 | 7.6095 | 42 | 8.968 | 5.176 | 6.925 | 3.585 | 0.8947 | 0.3646 | 0.02 | <0.01 | <0.01 | 0.15 | 0.0224 | <0.003 | 121.8368 | 1.962
湖沼 | L2 | 上層 | 10:10 | 1.62 | 50 | 25 | 8.57 | 19.89 | 9.1121 | 27.2 | 7.176 | 4.82 | 5.629 | 3.259 | 0.8064 | 0.3236 | 0.02 | <0.01 | <0.01 | 0.12 | 0.0201 | <0.003 | 171.26 | 4.428
湖沼 | L2 | 下層 | 10:10 |  |  | 25 | 8.74 | 19.79 | 9.3856 | 32.4 | 7.392 | 4.64 | 5.293 | 3.186 | 0.8627 | 0.3397 | 0.03 | <0.01 | <0.01 | 0.13 | 0.0193 | <0.003 | 151.24 | 4.647
湖沼 | L3 | 上層 | 10:21 | 1.96 | <50 | 24.5 | 8.81 | 21.9 | 9.5287 | 38.8 | 8.136 | 4.496 | 5.258 | 3.062 | 1.1 | 0.482 | 0.07 | <0.01 | <0.01 | 0.15 | 0.0222 | 0.003 | 199.485 | 6.623
湖沼 | L3 | 下層 | 10:21 |  |  | 24.5 | 8.88 | 21.7 | 9.7939 | 49.6 | 8.228 | 4.54 | 5.448 | 3.061 | 1.1 | 0.5085 | 0.07 | <0.01 | <0.01 | 0.18 | 0.0212 | <0.003 | 161.187 | 6.705
湖沼 | L4 | 上層 | 10:41 | 1.25 | 50 | 25 | 8.94 | 18.85 | 8.7291 | 34.8 | 9.876 | 5.204 | 6.906 | 3.529 | 0.9621 | 0.3696 | 0.03 | <0.01 | <0.01 | 0.13 | 0.0231 | <0.003 | 100.085 | 2.443
湖沼 | L4 | 下層 | 10:41 |  |  | 25.2 | 8.94 | 18.8 | 9.3814 | 33.6 | 9.46 | 5.336 | 6.582 | 3.545 | 0.8779 | 0.3612 | 0.03 | <0.01 | <0.01 | 0.12 | 0.0233 | <0.003 | 91.19 | 2.611
湖沼 | L5 | 上層 | 10:56 | 1.96 | 50 | 24.5 | 8.88 | 22.5 | 10.5094 | 27.2 | 6.6 | 4.056 | 4.213 | 2.687 | 1.2416 | 0.5698 | 0.09 | <0.01 | <0.01 | 0.16 | 0.0284 | 0.003 | 147.805 | 7.932
湖沼 | L5 | 下層 | 10:56 |  |  | 24 | 8.93 | 22.3 | 10.1516 | 38.8 | 7.024 | 4.112 | 4.255 | 2.734 | 1.2067 | 0.5983 | 0.08 | <0.01 | <0.01 | 0.15 | 0.0251 | 0.004 | 160.198 | 8.063
湖沼 | L6 | 上層 | 11:19 | 2 | 72 | 19.5 | 8.45 | 16.97 | 9.0531 | 13.2 | 6.356 | 3.156 | 3.425 | 2.299 | 1.2 | 0.8283 | 0.02 | <0.01 | <0.01 | 0.1 | 0.0167 | 0.003 | 109.727 | 7.413
湖沼 | L6 | 下層 | 11:19 |  |  | 19 | 8.42 | 16.8 | 8.0725 | 53.2 | 7.252 | 3.376 | 3.749 | 2.257 | 1.3 | 0.9204 | 0.04 | <0.01 | 0.03 | 0.2 | 0.018 | <0.003 | 54.802 | 7.551
湖沼 | L7 | 上層 | 9:56 | 1.15 | 50 | 25.5 | 8.42 | 20.1 | 8.3124 | 39.2 | 8.336 | 5.332 | 5.902 | 3.643 | 0.8519 | 0.3573 | 0.02 | <0.01 | <0.01 | 0.13 | 0.0205 | <0.003 | 175.973 | 2.902
湖沼 | L7 | 下層 |  |  |  | - | - | - | - | - | - | - | - | - | - | - | - | - | - | - | - | - | - | -
湖沼 | L8 | 上層 | 11:35 | 2.3 | 50 | 24.6 | 8.69 | 19.26 | 9.2299 | 31.6 | 9.12 | 5.308 | 6.139 | 3.574 | 0.9 | 0.3534 | 0.04 | <0.01 | <0.01 | 0.11 | 0.0227 | <0.003 | 42.157 | 2.061
湖沼 | L8 | 下層 | 11:35 |  |  | 24.5 | 8.56 | 19.53 | 6.9403 | 46.8 | 7.992 | 5.052 | 5.765 | 3.445 | 0.9637 | 0.3421 | 0.03 | <0.01 | <0.01 | 0.15 | 0.0202 | <0.003 | 4.445 | 2.14
種類 | 地点名 | 時間 | 流量 | 水深 | 透視度 | 水温 | pH | EC | DO | SS | COD | D-COD | TOC | DOC | TN | D-TN | NH4-N | NO2-N | NO3-N | TP | D-TP | PO4-P | Chl.a | 比色Si
|  |  | (m3/s) | (m) | (cm) | (℃) | (-) | (mS/m) | (mg/L) | (mg/L) | (mg/L) | (mg/L) | (mg/L) | (mg/L) | (mg/L) | (mg/L) | (mg/L) | (mg/L) | (mg/L) | (mg/L) | (mg/L) | (mg/L) | (μg/L) | (mg/L)
流入河川 | R1 | 13:31 | 0 | 2.2 | >50 | 23.8 | 7.85 | 29 | 8.0304 | 4.8 | 3.124 | 2.624 | 2.076 | 1.78 | 1.6 | 1.5 | 0.08 | 0.017 | 0.712 | 0.064 | 0.0319 | <0.003 | 1.746 | 15
流入河川 | R2 | 13:02 | 0 | 1.5 | 31 | 24.5 | 7.72 | 25.3 | 7.3359 | 12.8 | 5.176 | 3.308 | 3.14 | 2.229 | 1.8 | 1.6 | 0.12 | 0.034 | 0.568 | 0.1 | 0.0265 | 0.003 | 17.213 | 10
流入河川 | R3 | 13:17 | 0 | 0.85 | >50 | 23.6 | 7.69 | 30.9 | 9.394 | 7.6 | 4.36 | 3.172 | 2.562 | 1.99 | 2.4 | 2.3 | 0.04 | 0.027 | 0.508 | 0.071 | 0.0301 | <0.003 | 0.582 | 16
流入河川 | R4 | 12:38 | 0 | 1 | >50 | 22.6 | 7.85 | 26 | 7.5506 | 1.6 | 2.972 | 2.836 | 1.997 | 1.883 | 1.5 | 1.5 | 0.03 | 0.016 | 1.3 | 0.044 | 0.0292 | 0.0341 | 24.836 | 13
流出河川 | R5 | 12:03 | 0.32 | 1 | 16 | 24.5 | 8.27 | 19.61 | 7.1508 | 39.2 | 7.296 | 5.204 | 5.616 | 3.367 | 0.8213 | 0.3668 | 0.03 | <0.01 | <0.01 | 0.13 | 0.0216 | <0.003 | 2.225 | 2.104

## 201810
牛久沼調査 検査結果一覧 | [5 empty] | 採水日： |  | 2018-10-03 |  |  |  | 天気： | 曇 |  |  | 気温： | 22.6 | ℃ | （つくば市館野 10:00，気象庁データ）
種類 | 地点名 | 採水層 | 時間 | 水深 | 透明度 | 水温 | pH | EC | DO | SS | COD | D-COD | TOC | DOC | TN | D-TN | NH4-N | NO2-N | NO3-N | TP | D-TP | PO4-P | Chl.a | 比色Si
|  |  |  | (m) | (cm) | (℃) | (-) | (mS/m) | (mg/L) | (mg/L) | (mg/L) | (mg/L) | (mg/L) | (mg/L) | (mg/L) | (mg/L) | (mg/L) | (mg/L) | (mg/L) | (mg/L) | (mg/L) | (mg/L) | (μg/L) | (mg/L)
湖沼 | L1 | 上層 | 9:49 | 1.4 | <50 | 23.3 | 8.57 | 17.89 | 7.7358 | 40.4 | 8.396 | 3.832 | 4.966 | 2.355 | 1.5 | 1 | 0.02 | 0.02 | 0.751 | 0.15 | 0.0171 | 0.003 | 68.739 | 6.373
湖沼 | L1 | 下層 | 9:49 |  |  | 23 | 8.28 | 17.8 | 7.6979 | 12.8 | 8.408 | 4.408 | 5.488 | 2.411 | 1.7 | 1 | 0.02 | 0.02 | 0.749 | 0.19 | 0.0198 | 0.004 | 71.062 | 6.421
湖沼 | L2 | 上層 | 10:00 | 1.5 | <50 | 24 | 8.22 | 17.7 | 5.9176 | 18.8 | 7.06 | 4.24 | 3.714 | 2.545 | 1.8 | 1.6 | 0.14 | 0.02 | 1.2 | 0.12 | 0.0254 | 0.009 | 77.737 | 6.6
湖沼 | L2 | 下層 | 10:00 |  |  | 23.5 | 8.1 | 17.57 | 5.7787 | 28 | 7.324 | 4.584 | 3.911 | 2.418 | 1.9 | 1.6 | 0.153 | 0.02 | 1.1 | 0.14 | 0.025 | 0.01 | 74.827 | 6.601
湖沼 | L3 | 上層 | 10:13 | 1.65 | <50 | 23.5 | 7.7 | 18.9 | 5.9049 | 21.6 | 7.352 | 4.544 | 3.645 | 2.546 | 2.2 | 2.1 | 0.08 | 0.01 | 0.814 | 0.13 | 0.0312 | 0.008 | 109.938 | 7.271
湖沼 | L3 | 下層 | 10:13 |  |  | 23 | 7.7 | 18.94 | 5.4167 | 24.8 | 7.392 | 4.916 | 3.935 | 2.615 | 2.3 | 2.1 | 0.09 | 0.01 | 0.82 | 0.15 | 0.0312 | 0.0152 | 103.263 | 7.584
湖沼 | L4 | 上層 | 10:33 | 1.16 | <50 | 23.5 | 7.64 | 16.15 | 7.74 | 23.2 | 7.836 | 3.568 | 4.068 | 2.089 | 1.6 | 1.2 | 0.1 | 0.02 | 0.905 | 0.12 | 0.0185 | 0.004 | 56.558 | 6.543
湖沼 | L4 | 下層 | - | - | - | - | - | - | - | - | - | - | - | - | - | - | - | - | - | - | - | - | - | -
湖沼 | L5 | 上層 | 10:49 | 1.9 | <50 | 23.5 | 7.8 | 19.86 | 5.3241 | 14 | 5.708 | 3.784 | 2.77 | 2.17 | 2.7 | 2.4 | 0.06 | <0.01 | 0.501 | 0.1 | 0.0309 | 0.0054 | 117.885 | 8.792
湖沼 | L5 | 下層 | 10:49 |  |  | 23 | 7.74 | 20.2 | 4.8107 | 32 | 6.796 | 3.988 | 3.154 | 2.199 | 2.8 | 2.5 | 0.07 | <0.01 | 0.509 | 0.15 | 0.034 | 0.004 | 107.342 | 8.932
湖沼 | L6 | 上層 | 11:09 | 1.86 | 90 | 23 | 7.37 | 23.2 | 6.7846 | 7.2 | 4.588 | 3.368 | 2.309 | 1.941 | 2.1 | 2 | 0.07 | 0.01 | 0.833 | 0.08 | 0.0319 | 0.01 | 144.838 | 11.278
湖沼 | L6 | 下層 | 11:09 |  |  | 22 | 7.55 | 23.7 | 6.4563 | 11.6 | 4.8 | 3.34 | 2.42 | 1.892 | 2.2025 | 2 | 0.07 | 0.01 | 0.821 | 0.087 | 0.0291 | 0.008 | 129.376 | 11
湖沼 | L7 | 上層 | 9:41 | 1 | <50 | 24 | 8.8 | 18.52 | 10 | 48 | 9.108 | 5.068 | 6.777 | 2.951 | 1.5 | 0.68 | 0.02 | 0.01 | 0.319 | 0.18 | 0.0237 | 0.003 | 93.194 | 6.417
湖沼 | L7 | 下層 |  |  |  | - | - | - | - | - | - | - | - | - | - | - | - | - | - | - | - | - | - | -
湖沼 | L8 | 上層 | 11:27 | 2.15 | <50 | 23.5 | 7.84 | 18.78 | 10.219 | 22.4 | 7.888 | 4.46 | 5.086 | 2.439 | 1.6 | 1 | 0.023 | 0.02 | 0.635 | 0.16 | 0.0182 | 0.003 | 98.813 | 6.441
湖沼 | L8 | 下層 | 11:27 |  |  | 23 | 8.1 | 15.94 | 8.203 | 45.2 | 7.46 | 4.352 | 4.443 | 2.355 | 1.6 | 0.93 | 0.03 | 0.02 | 0.637 | 0.15 | 0.0171 | 0.003 | 92.72 | 6.491
種類 | 地点名 | 時間 | 流量 | 水深 | 透視度 | 水温 | pH | EC | DO | SS | COD | D-COD | TOC | DOC | TN | D-TN | NH4-N | NO2-N | NO3-N | TP | D-TP | PO4-P | Chl.a | 比色Si
|  |  | (m3/s) | (m) | (cm) | (℃) | (-) | (mS/m) | (mg/L) | (mg/L) | (mg/L) | (mg/L) | (mg/L) | (mg/L) | (mg/L) | (mg/L) | (mg/L) | (mg/L) | (mg/L) | (mg/L) | (mg/L) | (mg/L) | (μg/L) | (mg/L)
流入河川 | R1 | 13:30 | 0 | 1.69 | >50 | 21.5 | 7.57 | 32.5 | 9.2552 | 4.8 | 2.48 | 2.272 | 1.556 | 1.348 | 3 | 3 | 0.02 | <0.01 | 0.352 | 0.047 | 0.02 | <0.003 | 5.506 | 13.357
流入河川 | R2 | 12:54 | 0.6 | 2.08 | 31 | 22.9 | 7.61 | 26.8 | 8.8679 | 12.8 | 3.924 | 2.9 | 2.206 | 1.659 | 3.2 | 3 | 0.02 | <0.01 | 0.36 | 0.084 | 0.031 | <0.003 | 12.763 | 11.337
流入河川 | R3 | 13:08 | 0.1 | 0.92 | 44 | 22.6 | 7.59 | 27.7 | 9.1836 | 2.8 | 4.26 | 3.112 | 2.071 | 1.68 | 2.8 | 2.8 | 0.03 | <0.01 | 0.305 | 0.065 | 0.0221 | <0.003 | 5.506 | 12.066
流入河川 | R4 | 12:26 | 0.4 | 1 | >50 | 21.9 | 7.8 | 25.1 | 10.9597 | 3.6 | 2.992 | 2.82 | 1.839 | 1.523 | 2 | 2 | 0.02 | <0.01 | 0.446 | 0.056 | 0.03 | 0.005 | 1.164 | 12.479
流出河川 | R5 | 11:56 | 1.32 | 1.34 | 9 | 23.5 | 7.97 | 18.61 | 8.0136 | 44.4 | 7.06 | 4.332 | 4.294 | 2.342 | 1.5 | 1 | 0.01 | 0.01 | 0.545 | 0.16 | 0.0184 | 0.0122 | 70.588 | 6.397

## 201811
牛久沼調査 検査結果一覧 | [5 empty] | 採水日： |  | 2018-11-09 |  |  |  | 天気： | 雨 |  |  | 気温： | 15.5 | ℃ | （つくば市館野 10:00，気象庁データ）
種類 | 地点名 | 採水層 | 時間 | 水深 | 透明度 | 水温 | pH | EC | DO | SS | COD | D-COD | TOC | DOC | TN | D-TN | NH4-N | NO2-N | NO3-N | TP | D-TP | PO4-P | Chl.a | 比色Si
|  |  |  | (m) | (cm) | (℃) | (-) | (mS/m) | (mg/L) | (mg/L) | (mg/L) | (mg/L) | (mg/L) | (mg/L) | (mg/L) | (mg/L) | (mg/L) | (mg/L) | (mg/L) | (mg/L) | (mg/L) | (mg/L) | (μg/L) | (mg/L)
湖沼 | L1 | 上層 | 9:55 | 1.8 | 50 | 17 | 8.49 | 22.9 | 8.8789 | 27.6 | 9.512 | 4.512 | 4.784 | 2.876 | 0.7683 | 0.3325 | 0.022 | <0.01 | <0.01 | 0.0949 | 0.015 | <0.003 | 22 | 4.781
湖沼 | L1 | 下層 | 9:55 |  |  | 17 | 8.58 | 22.6 | 8.9374 | 32.8 | 10.02 | 4.424 | 4.922 | 2.822 | 0.8512 | 0.3064 | 0.023 | <0.01 | <0.01 | 0.114 | 0.0148 | <0.003 | 62 | 4.787
湖沼 | L2 | 上層 | 10:05 | 1.81 | 75 | 17.5 | 8.45 | 26.9 | 9.3548 | 14.4 | 7.784 | 4.48 | 4.235 | 2.708 | 1.6 | 1.1 | 0.04 | 0.02 | 0.763 | 0.095 | 0.026 | 0.0051 | 57 | 8.797
湖沼 | L2 | 下層 | 10:05 |  |  | 17.5 | 8.46 | 26.7 | 9.4801 | 12.4 | 8.012 | 4.26 | 4.135 | 2.484 | 1.6 | 1.4 | 0.04 | 0.02 | 1 | 0.096 | 0.024 | 0.0041 | 41 | 9.709
湖沼 | L3 | 上層 | 10:11 | 2.15 | 70 | 16.8 | 8.47 | 27.6 | 9.8182 | 16.8 | 7.34 | 4.572 | 3.802 | 2.656 | 1.8 | 1.1 | 0.04 | 0.02 | 0.761 | 0.08 | 0.026 | 0.0053 | 27 | 8.755
湖沼 | L3 | 下層 | 10:11 |  |  | 17 | 8.48 | 27 | 9.9476 | 12.4 | 7.352 | 4.004 | 3.717 | 2.44 | 1.7 | 1.4 | 0.04 | 0.02 | 1 | 0.081 | 0.024 | 0.004 | 33 | 9.667
湖沼 | L4 | 上層 | 10:35 | 1.45 | 65 | 17.5 | 8.86 | 24.2 | 10.0144 | 21.2 | 10.196 | 4.66 | 5.321 | 2.861 | 0.79 | 0.28 | 0.024 | <0.01 | <0.01 | 0.096 | 0.016 | <0.003 | 50 | 5.489
湖沼 | L4 | 下層 |  |  |  | - | - | - | - | - | - | - | - | - | - | - | - | - | - | - | - | - | - | -
湖沼 | L5 | 上層 | 10:51 | 2.3 | 70 | 17 | 8.82 | 26.5 | 11 | 18.8 | 7.68 | 3.676 | 3.806 | 2.145 | 1.5 | 1 | 0.02 | 0.021 | 0.754 | 0.1 | 0.018 | 0.003 | 32 | 10.361
湖沼 | L5 | 下層 | 10:51 |  |  | 17 | 8.81 | 26.7 | 10 | 23.2 | 7.992 | 3.816 | 3.926 | 2.123 | 1.4 | 1 | 0.02 | 0.022 | 0.769 | 0.11 | 0.017 | 0.0032 | 72 | 10.039
湖沼 | L6 | 上層 | 11:11 | 1.9 | 80 | 17 | 8.66 | 22 | 9.8015 | 12.4 | 7.076 | 3.964 | 3.711 | 2.324 | 1.3 | 1 | 0.02 | 0.01 | 0.728 | 0.1 | 0.017 | 0.0053 | 45 | 8.649
湖沼 | L6 | 下層 | 11:11 |  |  | 17 | 8.57 | 21.7 | 8.9833 | 16.4 | 7.376 | 4.176 | 3.713 | 2.36 | 1.3 | 0.95 | 0.03 | 0.01 | 0.674 | 0.1 | 0.018 | 0.005 | 40 | 8.373
湖沼 | L7 | 上層 | 9:44 | 1.35 | 60 | 17 | 8.02 | 27.9 | 9.5636 | 23.2 | 10.028 | 4.768 | 5.314 | 3.067 | 0.77 | 0.28 | <0.02 | <0.01 | <0.01 | 0.085 | 0.014 | <0.003 | 63 | 3.958
湖沼 | L7 | 下層 |  |  |  | - | - | - | - | - | - | - | - | - | - | - | - | - | - | - | - | - | - | -
湖沼 | L8 | 上層 | 11:27 | 2.65 | 60 | 17 | 8.64 | 22.3 | 9.7514 | 23.6 | 9.532 | 4.62 | 4.992 | 2.843 | 0.8 | 0.29 | 0.02 | <0.01 | <0.01 | 0.0951 | 0.013 | <0.003 | 51 | 4.477
湖沼 | L8 | 下層 | 11:27 |  |  | 17 | 8.71 | 22.4 | 9.1586 | 29.6 | 10.116 | 4.544 | 4.994 | 2.854 | 0.81 | 0.27 | <0.02 | <0.01 | <0.01 | 0.1 | 0.012 | <0.003 | 38 | 4.633
種類 | 地点名 | 時間 | 流量 | 水深 | 透視度 | 水温 | pH | EC | DO | SS | COD | D-COD | TOC | DOC | TN | D-TN | NH4-N | NO2-N | NO3-N | TP | D-TP | PO4-P | Chl.a | 比色Si
|  |  | (m3/s) | (m) | (cm) | (℃) | (-) | (mS/m) | (mg/L) | (mg/L) | (mg/L) | (mg/L) | (mg/L) | (mg/L) | (mg/L) | (mg/L) | (mg/L) | (mg/L) | (mg/L) | (mg/L) | (mg/L) | (mg/L) | (μg/L) | (mg/L)
流入河川 | R1 | 13:39 | 1.7 | 1.9 | >50 | 17.3 | 7.77 | 27.8 | 9.0626 | 4.8 | 3.376 | 2.968 | 2.143 | 1.698 | 1.9 | 1.5 | 0.021 | <0.01 | 0.38 | 0.065 | 0.034 | 0.0074 | 10 | 14.331
流入河川 | R2 | 12:58 | 2.7 | 1.4 | 33 | 17.6 | 7.83 | 24.3 | 8.4406 | 13.2 | 5.084 | 3.912 | 2.878 | 2.306 | 1.9 | 1.8 | 0.04 | <0.01 | 0.37 | 0.082 | 0.03 | 0.006 | 9 | 10.186
流入河川 | R3 | 13:04 | 0.2 | 0.75 | >50 | 18.1 | 7.71 | 26.4 | 8.0733 | 12.4 | 4.524 | 3.356 | 2.635 | 1.906 | 2.3 | 2.1 | 0.05 | 0.014 | 0.47 | 0.079 | 0.032 | 0.0073 | 8 | 12
流入河川 | R4 | 12:30 | 0.3 | 1.29 | >50 | 16.6 | 8.14 | 25 | 7.397 | 1.2 | 8.6 | 8.492 | 5.47 | 4.868 | 2.7 | 2.6 | 0.054 | <0.01 | 0.44 | 0.08 | 0.064 | 0.0054 | 1 | 12.042
流出河川 | R5 | 11:55 | 4.1 | 0.8 | 19 | 17.4 | 8.87 | 23.1 | 9.5135 | 25.2 | 9.44 | 4.984 | 4.924 | 2.913 | 0.83 | 0.33 | 0.03 | <0.01 | <0.01 | 0.094 | 0.016 | 0.007 | 38 | 4.607

## 201812
牛久沼調査 検査結果一覧 | [5 empty] | 採水日： |  | 2018-12-07 |  |  |  | 天気： | 曇 |  |  | 気温： | 9.9 | ℃ | （つくば市館野 10:00，気象庁データ）
種類 | 地点名 | 採水層 | 時間 | 水深 | 透明度 | 水温 | pH | EC | DO | SS | COD | D-COD | TOC | DOC | TN | D-TN | NH4-N | NO2-N | NO3-N | TP | D-TP | PO4-P | Chl.a | 比色Si
|  |  |  | (m) | (cm) | (℃) | (-) | (mS/m) | (mg/L) | (mg/L) | (mg/L) | (mg/L) | (mg/L) | (mg/L) | (mg/L) | (mg/L) | (mg/L) | (mg/L) | (mg/L) | (mg/L) | (mg/L) | (mg/L) | (μg/L) | (mg/L)
湖沼 | L1 | 上層 | 9:50 | 1.5 | 60 | 12.3 | 7.72 | 25.9 | 9.5093 | 10.8 | 4.102 | 2.302 | 4.905 | 2.866 | 0.6109 | 0.35 | <0.02 | <0.01 | 0.032 | 0.0569 | 0.0152 | <0.003 | 7.116 | 6.062
湖沼 | L1 | 下層 | 9:50 |  |  | 12.4 | 8.47 | 25.9 | 9.5469 | 10.8 | 4.068 | 2.274 | 4.291 | 2.879 | 0.655 | 0.34 | <0.02 | <0.01 | 0.03 | 0.0544 | 0.0141 | <0.003 | 20.5856 | 5.958
湖沼 | L2 | 上層 | 10:02 | 1.5 | 95 | 12.2 | 8.45 | 28.6 | 10.0186 | 9.6 | 3.862 | 2.114 | 4.436 | 2.624 | 1.2 | 0.89 | <0.02 | 0.014 | 0.63 | 0.0599 | 0.0133 | <0.003 | 10.064 | 8.116
湖沼 | L2 | 下層 | 10:02 |  |  | 12.4 | 8.48 | 26.9 | 10.1229 | 10.8 | 3.842 | 2.134 | 4.201 | 2.567 | 1.2 | 0.97 | <0.02 | 0.01 | 0.675 | 0.0643 | 0.0134 | <0.003 | 20.494 | 8.398
湖沼 | L3 | 上層 | 10:13 | 1.65 | 80 | 12.1 | 8.34 | 27.4 | 9.5636 | 12.8 | 3.622 | 1.818 | 3.499 | 2.076 | 2 | 1.7 | 0.092 | 0.03 | 1.4 | 0.0721 | 0.0126 | 0.004 | 43.893 | 10
湖沼 | L3 | 下層 | 10:13 |  |  | 12.3 | 8.23 | 27.5 | 9.263 | 13.2 | 3.62 | 1.738 | 3.483 | 2.075 | 2.1 | 1.7 | 0.11 | 0.04 | 1.4 | 0.0796 | 0.0121 | <0.003 | 38.969 | 10
湖沼 | L4 | 上層 | 10:29 | 1.2 | 85 | 12.4 | 8.36 | 26.1 | 9.6721 | 11.2 | 4.062 | 2.232 | 4.085 | 2.729 | 0.78 | 0.5 | <0.02 | <0.01 | 0.2 | 0.0651 | 0.0139 | <0.003 | 16.631 | 6.498
湖沼 | L4 | 下層 |  |  |  | - | - | - | - | - | - | - | - | - | - | - | - | - | - | - | - | - | - | -
湖沼 | L5 | 上層 | 10:44 | 1.9 | 80 | 12.4 | 8.37 | 28.3 | 9.8307 | 14 | 3.722 | 1.79 | 3.292 | 2.043 | 1.6 | 1.1 | 0.061 | 0.02 | 0.85 | 0.0906 | 0.0193 | 0.0041 | 64.809 | 12.021
湖沼 | L5 | 下層 | 10:44 |  |  | 12.6 | 8.38 | 28.6 | 9.718 | 12 | 3.358 | 1.7 | 2.906 | 1.858 | 1.7 | 1.3 | 0.064 | 0.02 | 1 | 0.0873 | 0.0165 | 0.003 | 36.754 | 12
湖沼 | L6 | 上層 | 11:04 | 1.95 | 120 | 12.3 | 8.19 | 25.9 | 8.5617 | 4.8 | 2.188 | 1.424 | 1.892 | 1.566 | 1.9 | 1.8 | 0.204 | 0.02 | 1.5 | 0.0801 | 0.04 | 0.0348 | 8.895 | 12
湖沼 | L6 | 下層 | 11:04 |  |  | 12.3 | 8.09 | 25.6 | 8.3196 | 8.4 | 2.284 | 1.568 | 1.891 | 1.546 | 1.9 | 1.8 | 0.22 | 0.02 | 1.5 | 0.0767 | 0.0304 | 0.0244 | 6.196 | 12
湖沼 | L7 | 上層 | 9:43 | 1.1 | >80 | 12.2 | 7.09 | 25.5 | 9.9184 | 10.8 | 4.012 | 2.59 | 4.404 | 2.997 | 0.6 | 0.31 | <0.02 | <0.01 | <0.01 | 0.0616 | 0.0141 | <0.003 | 33.839 | 5.498
湖沼 | L7 | 下層 |  |  |  | - | - | - | - | - | - | - | - | - | - | - | - | - | - | - | - | - | - | -
湖沼 | L8 | 上層 | 11:19 | 2.25 | 85 | 12.3 | 8.49 | 25.4 | 9.9 | 10 | 3.974 | 2.542 | 4.207 | 2.863 | 0.58 | 0.32 | <0.02 | <0.01 | 0.02 | 0.062 | 0.0141 | <0.003 | 12.284 | 5.51
湖沼 | L8 | 下層 | 11:19 |  |  | 12.4 | 8.59 | 25.4 | 9.6679 | 12.8 | 3.954 | 2.556 | 4.143 | 2.875 | 0.58 | 0.3 | <0.02 | <0.01 | 0.021 | 0.0607 | 0.0128 | <0.003 | 23.883 | 5.605
種類 | 地点名 | 時間 | 流量 | 水深 | 透視度 | 水温 | pH | EC | DO | SS | COD | D-COD | TOC | DOC | TN | D-TN | NH4-N | NO2-N | NO3-N | TP | D-TP | PO4-P | Chl.a | 比色Si
|  |  | (m3/s) | (m) | (cm) | (℃) | (-) | (mS/m) | (mg/L) | (mg/L) | (mg/L) | (mg/L) | (mg/L) | (mg/L) | (mg/L) | (mg/L) | (mg/L) | (mg/L) | (mg/L) | (mg/L) | (mg/L) | (mg/L) | (μg/L) | (mg/L)
流入河川 | R1 | 13:34 | 0.2 | 1.7 | 34 | 13.5 | 7.88 | 24.2 | 8.449 | 14 | 4.212 | 3.28 | 2.431 | 2.003 | 1.7 | 1.6 | 0.142 | 0.02 | 1.2 | 0.0726 | 0.0255 | 0.0127 | 11.12 | 12
流入河川 | R2 | 13:01 | 1.3 | 1.5 | >50 | 13.8 | 7.8 | 28.3 | 8.6535 | 9.6 | 4.625 | 3.024 | 2.026 | 1.713 | 2.3 | 2.1 | 0.264 | 0.04 | 1.8 | 0.0852 | 0.0417 | 0.0404 | 4.553 | 12
流入河川 | R3 | 13:18 | 0 | 0.7 | >50 | 15 | 7.71 | 30.2 | 9.7389 | 14.4 | 3.936 | 2.768 | 1.817 | 1.443 | 2.6 | 2.6 | 0.38 | 0.1 | 2 | 0.0754 | 0.029 | 0.0268 | 13.34 | 16
流入河川 | R4 | 12:26 | 0.1 | 1.1 | >50 | 12.7 | 7.97 | 23.1 | 9.3882 | 3.6 | 3.144 | 3.012 | 1.888 | 1.712 | 1.4 | 1.4 | 0.042 | 0.011 | 1.1 | 0.0536 | 0.0288 | 0.0193 | 4.553 | 14
流出河川 | R5 | 11:52 | 0 | 0.55 | 38 | 12.8 | 8.51 | 25.8 | 9.7764 | 10.8 | 6.38 | 4.88 | 3.595 | 2.817 | 0.58 | 0.37 | 0.026 | <0.01 | 0.06 | 0.06 | 0.0134 | <0.003 | 32.407 | 5.909

## 201901
牛久沼調査 検査結果一覧 | [5 empty] | 採水日： |  | 2019-01-22 |  |  |  | 天気： | 晴 |  |  | 気温： | 6.3 | ℃ | （つくば市館野 10:00，気象庁データ）
種類 | 地点名 | 採水層 | 時間 | 水深 | 透明度 | 水温 | pH | EC | DO | SS | COD | D-COD | TOC | DOC | TN | D-TN | NH4-N | NO2-N | NO3-N | TP | D-TP | PO4-P | Chl.a | 比色Si
|  |  |  | (m) | (cm) | (℃) | (-) | (mS/m) | (mg/L) | (mg/L) | (mg/L) | (mg/L) | (mg/L) | (mg/L) | (mg/L) | (mg/L) | (mg/L) | (mg/L) | (mg/L) | (mg/L) | (mg/L) | (mg/L) | (μg/L) | (mg/L)
湖沼 | L1 | 上層 | 9:51 | 1.5 | <50 | 5 | 7.46 | 30 | 11.9931 | 21.2 | 8.064 | 4.792 | 4.845 | 2.944 | 1.4 | 1.1 | 0.04 | 0.01 | 0.786 | 0.079 | 0.0163 | 0.0031 | 34.8216 | 11
湖沼 | L1 | 下層 | 9:51 |  |  | 5 | 7.51 | 29.4 | 13.0325 | 23.6 | 8.884 | 4.9 | 4.998 | 2.962 | 1.5 | 1.1 | 0.04 | 0.01 | 0.785 | 0.0869 | 0.0168 | <0.003 | 33.0416 | 11
湖沼 | L2 | 上層 | 10:04 | 1.55 | 50 | 5 | 7.66 | 29.3 | 12.0264 | 20 | 8.472 | 4.832 | 4.841 | 2.874 | 1.5 | 1.2 | 0.03 | 0.01 | 0.869 | 0.0729 | 0.0169 | <0.003 | 53.009 | 11
湖沼 | L2 | 下層 | 10:04 |  |  | 5 | 7.71 | 29.6 | 12.1851 | 18.4 | 8.248 | 4.912 | 4.795 | 2.879 | 1.5 | 1.1 | 0.03 | 0.01 | 0.86 | 0.0815 | 0.0154 | <0.003 | 32.299 | 11
湖沼 | L3 | 上層 | 10:18 | 2.45 | 90 | 5.5 | 7.82 | 30.7 | 12.1892 | 12.4 | 6.392 | 3.724 | 3.436 | 2.193 | 2.2 | 1.8 | 0.044 | 0.02 | 1.6 | 0.0694 | 0.0145 | <0.003 | 26.793 | 13
湖沼 | L3 | 下層 | 10:18 |  |  | 5 | 7.86 | 30.4 | 12.0724 | 15.6 | 6.768 | 3.52 | 3.522 | 2.174 | 2.2 | 1.8 | 0.052 | 0.024 | 1.7 | 0.0815 | 0.0136 | <0.003 | 40.246 | 13
湖沼 | L4 | 上層 | 10:37 | 1.2 | 95 | 5 | 7.88 | 29.8 | 11 | 18.4 | 8.156 | 4.812 | 4.517 | 2.876 | 1.4 | 1.1 | 0.03 | 0.01 | 0.841 | 0.0686 | 0.0183 | <0.003 | 46.442 | 11
湖沼 | L4 | 下層 | 10:37 |  |  | - | - | - | - | - | - | - | - | - | - | - | - | - | - | - | - | - | - | -
湖沼 | L5 | 上層 | 10:54 | 1.94 | 100 | 5 | 7.96 | 30.7 | 12.064 | 10.4 | 6.004 | 3.544 | 2.816 | 1.958 | 1.8 | 1.6 | 0.04 | 0.021 | 1.3 | 0.0587 | 0.0204 | 0.0043 | 41.41 | 15
湖沼 | L5 | 下層 | 10:54 |  |  | 4.5 | 7.99 | 30.7 | 11.968 | 10.8 | 6.06 | 3.404 | 2.717 | 1.918 | 2 | 1.6 | 0.041 | 0.021 | 1.3 | 0.065 | 0.0212 | 0.0045 | 52.061 | 16
湖沼 | L6 | 上層 | 11:18 | 2 | 120 | 6 | 8.07 | 31.1 | 12 | 9.6 | 5.98 | 3.864 | 3.217 | 2.243 | 1.6 | 1.4 | 0.03 | 0.01 | 1.1 | 0.0911 | 0.0325 | 0.0207 | 22.142 | 14
湖沼 | L6 | 下層 | 11:18 |  |  | 5.5 | 8.11 | 30.4 | 12.3354 | 66.4 | 10 | 3.992 | 4.63 | 2.234 | 1.9 | 1.3 | 0.04 | 0.01 | 1.1 | 0.2 | 0.0341 | 0.0208 | 54.379 | 13
湖沼 | L7 | 上層 | 9:43 | 1.1 | 50 | 5.5 | 7.3 | 30.1 | 11.3961 | 16.8 | 7.692 | 5.048 | 4.357 | 2.845 | 1.4 | 1.1 | 0.02 | 0.01 | 0.845 | 0.074 | 0.0165 | <0.003 | 44.691 | 11
湖沼 | L7 | 下層 | 9:43 |  |  | - | - | - | - | - | - | - | - | - | - | - | - | - | - | - | - | - | - | -
湖沼 | L8 | 上層 | 11:34 | 2.2 | 60 | 6 | 8.07 | 29.9 | 11.0997 | 22.8 | 8.68 | 5.28 | 4.892 | 2.987 | 1.6 | 1.1 | 0.05 | 0.014 | 0.775 | 0.0899 | 0.0169 | 0.0026 | 52.422 | 10
湖沼 | L8 | 下層 | 11:34 |  |  | 5.5 | 8.12 | 28.7 | 11 | 25.2 | 8.674 | 5.172 | 4.785 | 2.936 | 1.5 | 1.1 | 0.053 | 0.014 | 0.773 | 0.0924 | 0.0174 | <0.003 | 50.784 | 11
種類 | 地点名 | 時間 | 流量 | 水深 | 透視度 | 水温 | pH | EC | DO | SS | COD | D-COD | TOC | DOC | TN | D-TN | NH4-N | NO2-N | NO3-N | TP | D-TP | PO4-P | Chl.a | 比色Si
|  |  | (m3/s) | (m) | (cm) | (℃) | (-) | (mS/m) | (mg/L) | (mg/L) | (mg/L) | (mg/L) | (mg/L) | (mg/L) | (mg/L) | (mg/L) | (mg/L) | (mg/L) | (mg/L) | (mg/L) | (mg/L) | (mg/L) | (μg/L) | (mg/L)
流入河川 | R1 | 13:37 | 0 | 1.66 | >50 | 7 | 7.99 | 31.4 | 11.9722 | 4 | 3.048 | 2.724 | 1.645 | 1.465 | 1.7 | 1.4 | 0.1 | 0.02 | 1.302 | 0.0557 | 0.0338 | 0.0299 | 12.969 | 19
流入河川 | R2 | 13:05 | 0.11226 | 1.5 | >50 | 7.5 | 8.06 | 30.8 | 11 | 4.4 | 4.3511 | 3.488 | 2.113 | 1.841 | 2.2 | 2.1 | 0.172 | 0.052 | 1.8 | 0.0817 | 0.0483 | 0.0412 | 8.524 | 13
流入河川 | R3 | 13:19 | 0 | 0.75 | 44 | 11 | 7.93 | 37.3 | 13 | 30.4 | 6.356 | 3.38 | 2.814 | 2.126 | 3.4 | 3.2 | 0.45 | 0.064 | 2.6 | 0.1304 | 0.0432 | 0.0404 | 33.576 | 18
流入河川 | R4 | 12:39 | 0.00462 | 1.11 | >50 | 6.3 | 7.92 | 31.9 | 11.2375 | 0.8 | 2.656 | 2.564 | 1.427 | 1.266 | 2 | 1.9 | 0.044 | 0.01 | 1.8 | 0.0367 | 0.0199 | 0.0172 | 10.749 | 15
流出河川 | R5 | 12:06 | 0.75085 | 0.49 | 21 | 7 | 7.97 | 31.9 | 11.1665 | 21.2 | 7.892 | 5.324 | 4.389 | 2.98 | 1.4 | 1.1 | 0.06 | 0.01 | 0.766 | 0.0869 | 0.0192 | 0.0028 | 34.735 | 11

## 201902
牛久沼調査 検査結果一覧 | [5 empty] | 採水日： |  | 2019-02-08 |  |  |  | 天気： | 晴 |  |  | 気温： | 5.2 | ℃ | （つくば市館野 10:00，気象庁データ）
種類 | 地点名 | 採水層 | 時間 | 水深 | 透明度 | 水温 | pH | EC | DO | SS | COD | D-COD | TOC | DOC | TN | D-TN | NH4-N | NO2-N | NO3-N | TP | D-TP | PO4-P | Chl.a | 比色Si
|  |  |  | (m) | (cm) | (℃) | (-) | (mS/m) | (mg/L) | (mg/L) | (mg/L) | (mg/L) | (mg/L) | (mg/L) | (mg/L) | (mg/L) | (mg/L) | (mg/L) | (mg/L) | (mg/L) | (mg/L) | (mg/L) | (μg/L) | (mg/L)
湖沼 | L1 | 上層 | 9:47 | 1.5 | 90 | 7.5 | 7.9 | 29.6 | 11 | 13.2 | 7.9 | 4.704 | 4.51 | 2.999 | 1.5 | 1 | 0.03 | 0.01 | 0.884 | 0.0684 | 0.009 | <0.003 | 31 | 9.601
湖沼 | L1 | 下層 | 9:47 |  |  | 7 | 7.93 | 28.9 | 12 | 29.6 | 10 | 4.796 | 5.505 | 2.981 | 1.4 | 1 | 0.032 | 0.02 | 0.861 | 0.0812 | 0.0091 | <0.003 | 21 | 9.655
湖沼 | L2 | 上層 | 9:57 | 1.55 | 80 | 6.5 | 8.01 | 28.9 | 12 | 13.6 | 8.1 | 4.784 | 4.703 | 2.971 | 1.5 | 1.2 | 0.02 | 0.01 | 0.928 | 0.0633 | 0.0091 | <0.003 | 24 | 9.055
湖沼 | L2 | 下層 | 9:57 |  |  | 6.5 | 7.9 | 29.1 | 12 | 17.2 | 8.2 | 4.756 | 4.862 | 2.951 | 1.5 | 1.2 | 0.02 | 0.01 | 0.933 | 0.0722 | 0.008 | <0.003 | 14 | 9.001
湖沼 | L3 | 上層 | 10:08 | 1.75 | 80 | 6.5 | 8.47 | 28.9 | 14 | 18 | 8.7 | 4.24 | 5.123 | 2.575 | 1.9 | 1.6 | 0.03 | 0.021 | 1.2 | 0.0845 | 0.0131 | 0.0034 | 53 | 8.445
湖沼 | L3 | 下層 | 10:08 |  |  | 6.5 | 8.5 | 29 | 14 | 17.6 | 9.1 | 4.092 | 5.189 | 2.556 | 2 | 1.5 | 0.03 | 0.021 | 1.2 | 0.0845 | 0.0146 | 0.003 | 42 | 8.445
湖沼 | L4 | 上層 | 10:27 | 1.2 | 90 | 6.5 | 8.45 | 29.2 | 12 | 10.4 | 7.5 | 4.648 | 4.413 | 3.019 | 1.5 | 1.2 | 0.02 | 0.01 | 0.906 | 0.0603 | 0.0112 | <0.003 | 30 | 9.628
湖沼 | L4 | 下層 | 10:27 |  |  | - | - | - | - | - | - | - | - | - | - | - | - | - | - | - | - | - | - | -
湖沼 | L5 | 上層 | 10:41 | 1.9 | 95 | 6.5 | 8.66 | 31.5 | 12 | 8.4 | 7 | 3.82 | 3.462 | 2.314 | 1.6 | 1.3 | 0.05 | 0.022 | 1.1 | 0.0608 | 0.0168 | <0.003 | 14 | 12
湖沼 | L5 | 下層 | 10:41 |  |  | 6.5 | 8.49 | 29.8 | 12 | 9.2 | 6.9 | 3.772 | 3.413 | 2.279 | 1.7 | 1.4 | 0.05 | 0.023 | 1.1 | 0.0658 | 0.0168 | 0.003 | 18 | 12
湖沼 | L6 | 上層 | 11:03 | 1.95 | 100 | 6.5 | 8.4 | 27.8 | 12 | 7.2 | 5.5 | 3.688 | 2.998 | 2.25 | 2 | 1.7 | 0.144 | 0.032 | 1.4 | 0.0772 | 0.0216 | 0.017 | 12 | 11
湖沼 | L6 | 下層 | 11:03 |  |  | 6.5 | 8.12 | 27.1 | 12 | 6 | 5.3 | 3.412 | 2.951 | 2.137 | 2.2 | 1.8 | 0.166 | 0.034 | 1.5 | 0.0919 | 0.0324 | 0.026 | 17 | 11
湖沼 | L7 | 上層 | 9:41 | 1.05 | 90 | 8 | 7.78 | 33 | 12 | 11.6 | 7.4 | 5.1 | 4.386 | 3.229 | 1.4 | 1.1 | 0.023 | 0.01 | 0.863 | 0.0563 | 0.0109 | <0.003 | 7 | 9.349
湖沼 | L7 | 下層 | 9:41 |  |  | - | - | - | - | - | - | - | - | - | - | - | - | - | - | - | - | - | - | -
湖沼 | L8 | 上層 | 11:18 | 2.2 | 85 | 6.3 | 8.36 | 30.1 | 12 | 10.4 | 7.5 | 4.876 | 4.413 | 2.983 | 1.4 | 1.2 | 0.02 | 0.01 | 0.902 | 0.0605 | 0.0117 | <0.003 | 16 | 9.156
湖沼 | L8 | 下層 | 11:18 |  |  | 6.5 | 8.17 | 28.8 | 12 | 11.6 | 7.4 | 4.936 | 4.457 | 2.975 | 1.4 | 1.2 | 0.02 | 0.01 | 0.887 | 0.059 | 0.0125 | <0.003 | 11 | 9.083
種類 | 地点名 | 時間 | 流量 | 水深 | 透視度 | 水温 | pH | EC | DO | SS | COD | D-COD | TOC | DOC | TN | D-TN | NH4-N | NO2-N | NO3-N | TP | D-TP | PO4-P | Chl.a | 比色Si
|  |  | (m3/s) | (m) | (cm) | (℃) | (-) | (mS/m) | (mg/L) | (mg/L) | (mg/L) | (mg/L) | (mg/L) | (mg/L) | (mg/L) | (mg/L) | (mg/L) | (mg/L) | (mg/L) | (mg/L) | (mg/L) | (mg/L) | (μg/L) | (mg/L)
流入河川 | R1 | 13:12 | 0.14 | 1.7 | >50 | 8 | 7.79 | 27.6 | 11 | 6.8 | 4.6 | 3.512 | 2.5 | 2.081 | 1.9 | 1.7 | 0.241 | 0.037 | 1.2 | 0.0636 | 0.0288 | 0.0228 | 3 | 14
流入河川 | R2 | 12:41 | 0.63 | 1.4 | >50 | 8.4 | 7.97 | 28.3 | 11 | 9.2 | 5.6 | 4.16 | 3.16 | 2.618 | 2.1 | 2.1 | 0.284 | 0.056 | 1.5 | 0.1043 | 0.0479 | 0.0392 | 14 | 11
流入河川 | R3 | 12:55 | 0.095 | 0.8 | >50 | 11.3 | 7.95 | 35.3 | 11 | 4.4 | 3.8 | 3.204 | 2.236 | 1.951 | 4.3 | 4.3 | 2.128 | 0.112 | 2.1 | 0.099 | 0.061 | 0.064 | 2 | 18
流入河川 | R4 | 12:20 | 0.32 | 1.1 | >50 | 7.6 | 7.97 | 28.2 | 11 | 3.2 | 3.4 | 2.732 | 1.856 | 1.572 | 1.7 | 1.7 | 0.052 | 0.02 | 1.4 | 0.0417 | 0.015 | 0.0122 | 4 | 14
流出河川 | R5 | 11:42 | 1.39 | 0.5 | 37 | 7.3 | 8.17 | 29 | 12 | 11.6 | 7 | 5.136 | 4.119 | 3.057 | 1.4 | 1.2 | 0.043 | 0.01 | 0.872 | 0.0659 | 0.0143 | <0.003 | 13 | 9.315

## 201903
牛久沼調査 検査結果一覧 | [5 empty] | 採水日： |  | 2019-03-05 |  |  |  | 天気： | 晴 |  |  | 気温： | 9.8 | ℃ | （つくば市館野 10:00，気象庁データ）
種類 | 地点名 | 採水層 | 時間 | 水深 | 透明度 | 水温 | pH | EC | DO | SS | COD | D-COD | TOC | DOC | TN | D-TN | NH4-N | NO2-N | NO3-N | TP | D-TP | PO4-P | Chl.a | 比色Si
|  |  |  | (m) | (cm) | (℃) | (-) | (mS/m) | (mg/L) | (mg/L) | (mg/L) | (mg/L) | (mg/L) | (mg/L) | (mg/L) | (mg/L) | (mg/L) | (mg/L) | (mg/L) | (mg/L) | (mg/L) | (mg/L) | (μg/L) | (mg/L)
湖沼 | L1 | 上層 | 10:14 | 1.7 | 70 | 10.5 | 7.99 | 27.5 | 11 | 25 | 9 | 4.824 | 4.75 | 2.887 | 1.1 | 0.7664 | 0.031 | 0.014 | 0.579 | 0.0927 | 0.0287 | <0.003 | 68.5512 | 6.604
湖沼 | L1 | 下層 | 10:14 |  |  | 10 | 8.11 | 27.3 | 11 | 29 | 8.932 | 5.188 | 4.816 | 2.957 | 1.2 | 0.6226 | 0.03 | 0.014 | 0.576 | 0.0965 | 0.0247 | <0.003 | 62.828 | 6.53
湖沼 | L2 | 上層 | 10:24 | 1.75 | 60 | 11 | 8.86 | 27.9 | 13 | 26.5 | 9.812 | 4.92 | 5.242 | 2.997 | 1.3 | 0.9853 | 0.03 | 0.01 | 0.662 | 0.1 | 0.0281 | <0.003 | 105.925 | 5.219
湖沼 | L2 | 下層 | 10:24 |  |  | 10 | 9.04 | 26.6 | 13 | 31 | 10 | 4.588 | 5.273 | 2.975 | 1.4 | 0.9761 | 0.03 | 0.01 | 0.674 | 0.12 | 0.028 | <0.003 | 83.093 | 5.17
湖沼 | L3 | 上層 | 10:37 | 2.05 | 60 | 11 | 9.03 | 31.2 | 13 | 29.5 | 9.54 | 4.76 | 4.918 | 2.781 | 1.8 | 1.2 | 0.033 | 0.02 | 0.984 | 0.12 | 0.0274 | <0.003 | 107.568 | 6.95
湖沼 | L3 | 下層 | 10:37 |  |  | 9 | 9 | 28.5 | 13 | 30.5 | 9.672 | 4.784 | 4.712 | 2.801 | 1.7 | 1.2 | 0.04 | 0.02 | 0.991 | 0.11 | 0.029 | <0.003 | 81.45 | 7.033
湖沼 | L4 | 上層 | 10:54 | 1.3 | 100 | 11.5 | 8.83 | 27.9 | 11 | 19.5 | 7.96 | 4.656 | 4.321 | 2.77 | 1.3 | 0.8749 | 0.02 | 0.01 | 0.647 | 0.0861 | 0.0226 | <0.003 | 78.324 | 7.822
湖沼 | L4 | 下層 | 10:54 |  |  | - | - | - | - | - | - | - | - | - | - | - | - | - | - | - | - | - | - | -
湖沼 | L5 | 上層 | 11:09 | 2.2 | 70 | 10.5 | 8.61 | 26.9 | 11 | 17.5 | 6.1 | 4.072 | 3.459 | 2.299 | 1.6 | 1.1 | 0.063 | 0.02 | 0.965 | 0.1007 | 0.0283 | 0.0031 | 58.989 | 10.292
湖沼 | L5 | 下層 | 11:09 |  |  | 10 | 8.39 | 27.1 | 10 | 22 | 6.456 | 3.884 | 3.238 | 2.252 | 1.5 | 1.1 | 0.05 | 0.022 | 0.88 | 0.1114 | 0.0241 | <0.003 | 63.331 | 10.203
湖沼 | L6 | 上層 | 11:28 | 2.1 | 100 | 12 | 8.35 | 18.6 | 9.8 | 10 | 4.756 | 3.676 | 2.544 | 2.095 | 1.5 | 1.4 | 0.19 | 0.02 | 1.042 | 0.0934 | 0.0352 | 0.0091 | 23.991 | 7.268
湖沼 | L6 | 下層 | 11:28 |  |  | 10.5 | 8.03 | 18.1 | 9.9 | 9.5 | 5.068 | 3.432 | 2.656 | 2.05 | 1.5 | 1.4 | 0.192 | 0.02 | 1.037 | 0.0982 | 0.0306 | 0.0082 | 28.915 | 6.843
湖沼 | L7 | 上層 | 10:08 | 1.3 | 80 | 11 | 7.63 | 28.1 | 11 | 21 | 7.972 | 4.852 | 4.516 | 3.001 | 1.1 | 0.7625 | 0.04 | 0.012 | 0.511 | 0.0828 | 0.0229 | <0.003 | 40.04 | 6.072
湖沼 | L7 | 下層 | 10:08 |  |  | - | - | - | - | - | - | - | - | - | - | - | - | - | - | - | - | - | - | -
湖沼 | L8 | 上層 | 11:43 | 2.45 | 80 | 12.5 | 8.32 | 27.6 | 11 | 24 | 8.116 | 4.672 | 4.541 | 2.919 | 1.2 | 0.7988 | 0.04 | 0.013 | 0.511 | 0.0919 | 0.021 | <0.003 | 57.351 | 5.934
湖沼 | L8 | 下層 | 11:43 |  |  | 11 | 8.32 | 27.3 | 11 | 26 | 8.392 | 4.744 | 4.55 | 2.92 | 1.1 | 0.7804 | 0.04 | 0.013 | 0.522 | 0.0959 | 0.0229 | <0.003 | 92.843 | 6.073
種類 | 地点名 | 時間 | 流量 | 水深 | 透視度 | 水温 | pH | EC | DO | SS | COD | D-COD | TOC | DOC | TN | D-TN | NH4-N | NO2-N | NO3-N | TP | D-TP | PO4-P | Chl.a | 比色Si
|  |  | (m3/s) | (m) | (cm) | (℃) | (-) | (mS/m) | (mg/L) | (mg/L) | (mg/L) | (mg/L) | (mg/L) | (mg/L) | (mg/L) | (mg/L) | (mg/L) | (mg/L) | (mg/L) | (mg/L) | (mg/L) | (mg/L) | (μg/L) | (mg/L)
流入河川 | R1 | 13:40 | 0.316 | 1.68 | >50 | 13 | 7.75 | 22.7 | 10 | 8.5 | 4.448 | 3.512 | 2.562 | 2.146 | 2.2 | 2.0237 | 0.544 | 0.032 | 1.7 | 0.0888 | 0.0373 | <0.003 | 6.196 | 9.365
流入河川 | R2 | 13:00 | 2.8061 | 1.46 | 29 | 12.6 | 7.75 | 22.7 | 9.8172 | 17.5 | 5.512 | 4.012 | 3.21 | 2.531 | 2.1 | 1.9 | 0.344 | 0.041 | 1.3 | 0.13 | 0.0541 | 0.0242 | 6.778 | 7.781
流入河川 | R3 | 13:18 | 0.017 | 0.18 | >50 | 17.7 | 7.54 | 37.1 | 10 | 8 | 4.236 | 3.148 | 2.298 | 2.065 | 2.8 | 2.5 | 1.1 | 0.04 | 0.92 | 0.13 | 0.0811 | 0.0144 | 14.509 | 13
流入河川 | R4 | 12:36 | 1.6034 | 1.1 | 27 | 12.2 | 8.3 | 18.4 | 10 | 27.5 | 4.828 | 3.404 | 2.606 | 1.999 | 2.2 | 2 | 0.142 | 0.024 | 1.8 | 0.1117 | 0.0556 | 0.0256 | 7.834 | 8.172
流出河川 | R5 | 12:07 | 9.5205 | 0.95 | 21 | 11.1 | 8.5 | 27.6 | 11 | 26.5 | 8.436 | 4.508 | 4.565 | 2.929 | 1.1 | 0.7806 | 0.36 | 0.013 | 0.524 | 0.0934 | 0.0251 | 0.024 | 55.605 | 6.091